## 东门
关于购买学院东门车辆道闸及人脸识别系统清单
序号 | 商品名称 | 技术规格 | 单位 | 数量 | 备注
1 | 道闸 | 应用场景：含安装及辅料，学院东门，可遥控开门，可在德正楼725及校园安全管理处办公室进行设备配置及车牌管理。旧设备进行拆除迁移。网络布线按标准实施。中标供应商5天安装调试完毕。 支持400万像素高清摄像机； ★连续过车功能检查 :支持连续过车模式，连续过车时道闸不落杆。（提供检测报告并加盖厂家公章） 显示屏： LCD款，LED款； 相机支持IP67防水，支持电动变焦镜头，便于调试； 支持红外/白光二合一补光，有效解决光污染，满足不同场景需求； 支持白光/红外补光下车牌识别功能； 识别车牌种类多：支持识别符合GA 36《中华人民共和国机动车号牌》标准的车牌类型； 支持中国香港，中国澳门和中国大陆车牌牌识； 支持车型识别，车标识别，车身颜色识别，子品牌检测； 支持授权名单的导入及对比，可直接联动道闸开闸，支持脱机运行； 支持智能化视频检测抓拍，实现机动车精准抓拍识别； 支持跟车不落杆，实现快速通行； 机箱表面采用抗紫外线静电喷塑工艺，不起皮，不褪色，防尘防水等级符合室外设备IP54级别要求； 一体化结构设计，布线简单，调试方便； ★优先起杆功能检查 ：道闸落杆过程中，收到开闸信号，会立即抬杆并运行到开到位状态; 道闸开闸过程中，按关按键和停按键应不响应，遇阻反弹功能检查 ：设备具有遇阻反弹功能，当闸杆下落时，遇到物体阻挡将立即开闸（提供检测报告并加盖厂家公章）。 运行噪声试验：整机运行平稳无异响，噪音<75dB(A)，最低照度试验 ：0.002lx(F=1.5， AGC ON，彩色模式)，能基本分辨被摄目标的轮廓特征和色彩。 镜头：3.1~6mm电动变焦镜头 自动光圈：DC驱动 ICR切换：支持 日夜转换模式：ICR红外滤片式 最大图像尺寸：2688 × 1520 帧率：25 fps 图片格式：采用JPEG编码，图片质量可设； 智能识别：车牌识别、车型识别、车标识别、车辆子品牌，车身颜色识别 补光灯控制：补光灯自动光控、时控可选； ★所投产品需与学院现有平台系统对接并提供原厂家授权证明和售后服务承诺书。 | 台 | 2
2 | 出入口停车产品 | 8车道】 稳定性高：嵌入式ARM系统，底层UBOOT、内核、系统自有可控，7*24h稳定运行，BS/CS双架构 适应性强：全封闭结构，无风扇散热设计，能在-30~70°的工作温度下正常使用 视频录像：支持录像存储，支持录像计划，保存进出车完整数据链，节省录像服务器 多网口设计：内网8个网口，外网2个千兆网口，支持大量网络设备接入，节省交换机成本 安全性高：防网络病毒，防U盘病毒。安全的人机接口，防丢失数据，防串改数据 移动化配置：支持手机扫二维码，WIFI连接设备并调试设备，简单方便 远程访问：支持互联网远程访问设备，远程处理异常，远程下载日志，远程升级设备 本地显示控制：支持VGA/HDMI接显示器，标准鼠标键盘输入控制，即插即用，方便快捷 手机扫码配置：支持现场手机扫码配置设备，调试轻便 异常处理：网络异常切换4G(选配)；终端1对1热备份(选配)，数据支持RAID1备份(选配) 灵活对接：标准协议，支持云协议，可无固定IP跨公网对接；支持对接第三方本地平台、云平台，对外扩展性强 支持运维云平台：故障预警，数据分析，远程处置，远程排障。 选配：可下单备注，选配不同容量的硬盘存储。可下单备注，选配增加4G模块。 ★轮轴识别仪接入功能检查：支持接入轮轴识别仪识别车辆轮轴数量，支持配置按轮轴数量来收取不同的停车费用。（提供检测报告并加盖制造厂家公章） ★双屏显示功能检查：设备支持 VGA 和HDMI同时输出画面， 一个屏幕展示最多12分屏的实时预览界面；另一个屏幕可展示出入口控制界面，支持实时查看过车图片、视频，支持控制出入口进出、缴费，最多支持12分屏。（提供检测报告并加盖制造厂家公章） 操作系统 ：嵌入式ARM操作系统，BS+CS双架构 管理车道数：8个 最大级联数：4台 接入路数：16路相机 Web访问：支持 本地操作：支持 硬盘个数：2个 硬盘容量：128G SSD + 2T HDD 网卡：2个千兆网卡 网口：2个千兆外网口+8个百兆内网口 4G：无（可选配，下单备注） Wi-Fi：支持wifi USB：4个 HDMI：1路 VGA：1路 RS-232：2路 RS-485：1路 报警输入：2路 报警输出：2路 音频输入：3.5MM标准输入 音频输出：3.5MM标准输出 工作温湿度：工作温度-30℃～70℃、工作湿度10%～90% 平均功率：平均功耗小于30W（含1块硬盘） ★所投产品需与学院现有平台系统对接并提供原厂家授权证明和售后服务承诺书。 | 台 | 2
3 | 人脸门禁一体机 | 应用场景：含安装及辅料，学院东门现有大门进行改造，（含人脸识别智能平板嵌入式软件）★提供厂家授权和售后服务。 屏幕参数： 7英寸触摸显示屏，屏幕比例9:16，屏幕分辨率600*1024； 摄像头参数：采用宽动态200万双目摄像头； 认证方式：支持人脸、刷卡（IC卡、手机NFC卡、CPU卡(含加密内容)、身份证卡序列号）、密码、指纹认证方式，可外接身份证、社保卡功能模块； 人脸验证：采用深度学习算法，支持照片、视频防假；1:N人脸比对速度≤0.2s，人脸验证准确率≥99%； 存储容量：本地支持2万人脸库、5万张卡，1万枚指纹、15万条事件记录；；支持屏下刷卡；支持屏显二维码，无需专用识别主机，含遮阳罩，闸机支架、磁力锁，门禁，明装磁力锁带L支架各一个， | 台 | 4
4 | 门磁人员通道 | 定制电磁小门，与大门统一风格，包括：电源，遥控器两个，智能控制线路板，主机，摇臂，磁力锁，门禁，明装磁力锁带L支架各一个，支持刷脸进出。 技术参数： 1、供电电压：24VDC/5A 2、磁力锁 ：工作电压：24VDC，最大电流：≤0.5A 3、灯光：工作电压：24VDC，最大电流：≤1.5A 4、电机：工作电压24VDC，工作电流：≤3.86A 5、开门角度：90° 6、广告画面尺寸：1060mmX650mm 7、通道宽度：最小820mm、最大1400mm 8、重量：65KG 功能特性： 1、支持延时关门功能 ； 2、支持外置雷达感应 3、支持智能遇阻、推门反转保护 ； 4、支持最大功率、防夹灵敏度设置 5、支持关门力度、开门保持时间调节 6、开门方式；可通过遥控器、按钮、刷卡、人脸组件等方式控制门开关； | 套 | 1
合计(元)： |  | 55000元